## Лист1
наименование | спецификация | Характеристики | в комплекте | кол-во | ссылка
Блок линейного подшипника | SCS12UU | 12 мм | 4 шт | 1 | https://ru.aliexpress.com/item/32994994438.html?spm=a2g0s.9042311.0.0.274233edlHZ2AF
Фиксатор линейного вала | SK12 | 12 мм | 4 шт | 2 | https://ru.aliexpress.com/item/32886609643.html?spm=a2g0s.9042311.0.0.274233edYZyFQM
Подшипник линейного вала | LM12UU | 12 мм | 10 шт | 1 | https://ru.aliexpress.com/item/32968142640.html?spm=a2g0s.9042311.0.0.274233edlHZ2AF
Линейный вал | 12 мм | 400 мм | 2 шт | 1 | https://ru.aliexpress.com/item/32890725257.html?spm=a2g0s.9042311.0.0.274233edlHZ2AF
Линейный вал | 12 мм | 500 мм | 2 шт | 1 | https://ru.aliexpress.com/item/32890725257.html?spm=a2g0s.9042311.0.0.274233edlHZ2AF
Линейный вал | 12 мм | 125 мм | 2 шт | 1 | https://ru.aliexpress.com/item/32890725257.html?spm=a2g0s.9042311.0.0.274233edlHZ2AF
Винт с гайкой | T8 | 400 мм | 1 шт | 1 | https://ru.aliexpress.com/item/32918910924.html?spm=a2g0s.9042311.0.0.274233edlHZ2AF
Винт с гайкой | T8 | 500 мм | 1 шт | 1 | https://ru.aliexpress.com/item/32918910924.html?spm=a2g0s.9042311.0.0.274233edlHZ2AF
Винт с гайкой | T8 | 150 мм | 1 шт | 1 | https://ru.aliexpress.com/item/32918910924.html?spm=a2g0s.9042311.0.0.274233edlHZ2AF
Кронштейн гайки | T8 |  | 1 шт | 1 | https://ru.aliexpress.com/item/32955698714.html?spm=a2g0s.9042311.0.0.274233edlHZ2AF
Опорный подшипник винта | KP08 | 8 мм | 1 шт | 2 | https://ru.aliexpress.com/item/32900286310.html?spm=a2g0s.9042311.0.0.274233edlHZ2AF
Горизонтальный подшипник винта | KP08 | 8 мм | 1 шт | 1 | https://ru.aliexpress.com/item/32909412373.html?spm=a2g0s.9042311.0.0.274233edlHZ2AF
Гибкая Соединительная муфта |  | 5*8*25 мм | 3 шт | 1 | https://ru.aliexpress.com/item/32638477516.html?spm=a2g0s.9042311.0.0.274233edlHZ2AF
Жесткая Соединительная муфта | D20 L25 | 5x8x25 mm | 3 шт | 1 | https://ru.aliexpress.com/item/32967226009.html?spm=a2g0s.9042311.0.0.274233edlHZ2AF
Цанговый патрон с цангами | ER11-5 | цанги 1/2/3/4/5/6/7 мм | 1 шт | 1 | https://ru.aliexpress.com/item/32915707846.html?spm=a2g0s.9042311.0.0.274233edz7DdYB
Блок Питания | S-480-24 | AC 110/220 V к DC 24 V 20A 480 W | 1 шт | 1 | https://ru.aliexpress.com/item/32771311343.html?spm=a2g0s.9042311.0.0.274233edz7DdYB
Шаговый двигатель | Nema17 | 42BYGH 2A | 4 шт | 1 | https://ru.aliexpress.com/item/32572890101.html?spm=a2g0s.9042311.0.0.274233edYZyFQM
Мотор DC | 775 DC | 12 V-36 V 3500-9000 RPM | 1 шт | 1 | https://ru.aliexpress.com/item/32814556057.html?spm=a2g0s.9042311.0.0.274233edz7DdYB
Электроника | Щит V3 + UNO R3 + 4 шт DRV8825 |  |  | 1 | https://ru.aliexpress.com/item/32817577653.html?spm=a2g0s.9042311.0.0.274233edYZyFQM
ШИМ регулятор DC мотора | MC20A | 12 V 24 V 20A | 1 шт | 1 | https://ru.aliexpress.com/item/32809859698.html?spm=a2g0s.9042311.0.0.274233edz7DdYB
Профиль конструкционный | V20х20L | ПРОФИЛЬ 20Х20L (БЕЗ ПОКРЫТИЯ) | 10 шт | 3.7 | https://www.soberizavod.ru/catalog/seriya_20_obychnyy_paz_2/profil_konstruktsionnyy_20kh20l_bez_pokrytiya/
Профиль конструкционный | V20 х 80 | ПРОФИЛЬ 20Х80SH (БЕЗ ПОКРЫТИЯ) | 4 шт | 1.6 | https://www.soberizavod.ru/catalog/seriya_20_obychnyy_paz_2/profil_konstruktsionnyy_20kh80sh_bez_pokrytiya/